## Hoja1
ANEXO I. PlantillasobreB
A) EQUIPAMIENTO DE COCINA EN EL RESTAURANTE
ITEM | EQUIPAMIENTO | DESCRIPCIÓN TÉCNICA | NÚMERO DE UNIDADES | DESCRIPCIÓN TÉCNICA | NÚMERO DE UNIDADES | FOTOGRAFÍAS
1 | ESTANTERÍA DE ALUMINIO POLIETILENO | 2367X460X1675mm aproximadamente, 4 niveles con baldas de polietileno amovibles. Con homologación higiénico alimentaria . Compuesta de una estructura (escalerilla + largueros) en duralinox anodizado a 15 micras sobre las cuales se ajustan 2, 3 o 4 baldas de polietileno resistentes al frío hasta -30 ºC. Tornillería en acero inox. 18/8. Peso: 120kg. aproximado Peso máximo recomendado por estante: -inferior a 1m:120kg - Superior a 1m: 100kg | 1
2 | CONGELADOR ESTÁTICO VERTICAL INOX | Congelador vertical. Dimensiones: 600x616x850mm aproximadamente. Características técnicas: -Alimentación: 220/240V aproximadamente - Potencia: 0,12KW aproximadamente -Consumo energético: 0,80kW/24h aproximadamente - 4 cestos/cajones. Características generales: - Refrigeración estática -Ecológicos sin CFC -Display digital de temperatura - Descongelación manual - Patas regulables a la altura. - Temperatura graduable de -9 ºC a -26 ºC. -4 placas de evaporación por contacto. | 1
3 | SOPORTE HORNO PARA COLOCAR ENCIMA DEL ABATIDOR | Construído en acero inoxidable AISI 304 18/10 de 2 mm de espesor aproximadamente. | 1
4 | ABATIDOR REFRIGERADOR Y ABATIDOR CONGELADOR GASTRONORM 1/1 Ó 600X400 | Exterior en acero inox. AISI 304 18/10. Interior en acero inxo. AISI 304 Evaporador de tiro forzado. Termómetro termostato digital. Condensador de tubo de cobre y aleta de aluminio. Compresor hermético. Puertas con tirador y bisagra pivotante con bloqueo de apertura. Sonda especial para medir la temperatura en el corazón del producto. Desescarche automático. Motor tropicalizado. Puertas con los marcos calefactados. Evaporación automática del agua de desescarche. Potencia compresor (HP): 1 Num. Puertas: 1 Paso puerta (mm): 660 Abatimiento +90ºC/+3ºC en 90 min (kg): 18 aproximadamente. Congelación +90ºC/-18ºC en 240 min (kg): 14Refrigerante: R-404-A Potencia (Kw): 0,801 aproximadamente. Tension / Fases (V/Hz): 220/50 Condensación: Ventilada Evaporización: Forzada Desescarche: Eléctrico Patas: regulables : Si Capacidad para bandejas GN1/1 ó 600x400: 5 Peso Neto (Kg): 95 aproximadamente Peso Bruto (Kg): 125 aproximadamente Dimensiones: 800x815x995 mm aproximadamente | 1
5 | MESA SOPORTE FREIDORAS | Dimensiones: 945x750x900 mm aproximadamente. Construcción encimera: Acero inox. 18/10 (AISI 304) de 2 mm. de espesor aproximadamente, reforzada por medio de tubos longitudinales de acero inoxidable, lo que garantiza una mayor calidad y durabilidad de la mesa. Dotada de peto posterior en todas aquellas zonas en contacto con la pared, de 100 mm aproximadamente, formado por pliegue de la misma chapa de la encimera, doblado en radio para su fácil limpieza, no quedando a la vista ninguna ranura por la que se pueda filtrar la suciedad. Frente de trabajo curvo y cantos sanitarios redondeados en todos los encuentro. Construcción del bastidor: Patas en tubo redondo pulido de 50 mm. de diámetro aproximadamente, en acero inox 18/10 de 1 mm. de espesor aproximadamente. Dotada de pies regulables en altura para su perfecta nivelación, hasta 190 mm. Dotada de balda inferior en acero inox. 18/10, reforzada con tubos de acero inox. Se incluyen todos los ajustes a las características intrínsecas y acabados finales de la tabiquería como falseos, encajes y columna, etc. | 1
6 | FREIDORA DE SOBREMESA CUBA SOLDADA | Dimensiones: 580x550x295 mm aproximadamente. Capacidad: 8+8 litros aproximadamente. Potencia: 6,0 Kw aproximadamente. Alimentación eléctrica: 230 V / 50-60 Hz / 1 Construcción en acero inoxidable. Amplia cuba embutida y redondeada. Resistencias especiales de acero inoxidable incoloy de alta duración quealcanzan la temperatura de trabajo en un tiempo muy corto. La resistencia extra-grande permite un calentamiento más homogéneo del aceite, optimizando el rendimiento a una potencia dada. Además hace posible trabajar sin quemar el aceite, obteniendo un ahorro de aceite de hasta el 60%. Fácil limpieza | 1
7 | AMPLIACIÓN CAMPANA EXTRACTORA MURAL | Dimensiones: 680x1200 mm aproximadamente. Construida en acero inox 18/10 (AISI 304) de 1 mm. de espesor aproximadamente, reforzada con, pliegues transversales y moldura recogegrasas en acero inox de 1,5 mm aproximadamente. Con iluminación, para poder tener una mejor visión del producto mientras se elabora y una vez elaborado, con luminarias halógenas. Adaptación a las características de la campana existente. | 1
8 | MESA DE TRABAJO MURAL | Dimensiones: 3200x1100x900 mm aproximadamente. Construcción encimera: Acero inox. 18/10 (AISI 304) de 2 mm. de espesor aproximadamente, reforzada por medio de tubos longitudinales de acero inoxidable, lo que garantiza una mayor calidad y durabilidad de la mesa. Dotada de peto posterior en todas aquellas zonas en contacto con la pared, de 100 mm aproximadamente, formado por pliegue de la misma chapa de la encimera, doblado en radio para su fácil limpieza, no quedando a la vista ninguna ranura por la que se pueda filtrar la suciedad. Frente de trabajo curvo y cantos sanitarios redondeados en todos lo encuentro. Construcción del bastidor: Patas en tubo redondo pulido de 50 mm. de diámetro en acero inox 18/10 de 1 mm. de espesor. Dotada de pies regulables en altura para su perfecta nivelación. Dotada de balda inferior en acero inox. 18/10, reforzada con tubos de acero inox. Se incluyen todos los ajustes a las características intrínsecas y acabados finales de la tabiquería como falseos, encajes de columna, etc. Acondicionada para albergar bajomostrador frigorífico gastronorm y mesa caliente. Con esquina redondeada para minimizar el efecto de posible golpes del personal. | 1
9 | BAJOMOSTRADOR FRIGORÍFICO GASTRONORM CAJONES | Exterior en acero inox AISI 304 18/10 (excepto respaldo y fondo). Interior en acero inox AISI 304. Equipado para incorporar recipientes G/N1/1. Compresor hermético de alto rendimiento ubicado en bancada extraíble diseñada para permitir una fácil disipación del calor, contribuyendo a un incremento del rendimiento frigorífico de 22,4% aproximadamente. Condensador de tubo de cobre y aletas de aluminio. Evaporador de tiro forzado. Guías correderas para bandeja G/N1/1 (4unid./puerta). Termómetro termostato digital situado en el frente para facilitar su control y lectura. Desescarche automático. Gas R134A. Motor extraíble. Puertas con tirador y bisagra pivotante con bloqueo de apertura. Puertas con marcos calefactados para evitar la condensación de hielo. Contrapuerta embutida con burlete de triple cámara fácilmente sustituible y de fácil limpieza, garantizando así la estanqueidad del frigorífico. Con iluminiación interior sincronizada con la apertura y cierre de de la puerta. Evaporación automática del agua de desescarche. Los ventiladores del evaporador están sincronizados con la apertura de la puerta, al abrirse la puerta, los ventiladores paran automáticamente de funcnionar, evitando con ello pérdidas de frío innecesarias por ventilación forzada. Al cerrar la puerta automáticamente vuelven a funcionar reiniciándose el ciclo de ventilación forzada nuevamente. Motor tropicalizado que permite trabajar hasta una temperatura ambiente de 43ºC aproximadamente. Rejilla de protección en el condensador para evitar la suciedad. Equipado con interiores protegidos con apantallamiento de vinilo flexible (protección IPX).Potencia compresor (HP): 1/4 Puertas/Cajones: Opcional Paso puerta (mm): 335 aproximadamente Volumen (l): 302, Regimen Temperatura: -2 / +8 ºC aproximadamente. Refrigerante: R-134-A, Potencia (Kw): 0,35 aproximadamente. Tension / Fases (V/Hz): 220/50, Condensación: Ventilada Evaporización: Forzada , Patas: regulables de 150 de alto aproximadamente: Si Rejillas: 1 Rejilla plastificada por puerta: Si, Peso Neto (Kg): 113 aproximadamente, Peso Bruto (Kg): 128 aproximadamente. Dimensiones: 1500x700x850 mm aproximadamente. | 1
10 | CAJÓN DOBLE EN SUSTITUCIÓN DE PUERTA (gastronorm) | Cajonera formada por 2 cajones | 2
11 | SALAMANDRA GRATINADORA MÓVIL | Dimensiones: 625 x 510 x 530 mm aproximadamente, Potencia: 4,00 Kw aproximadamente. Alimentación eléctrica: 230 V / 50-60 Hz / 1 aproximadamente, Ideal para asar directamente o gratinar alimentos antes de servir. Fabricado en acero inoxidable. Calor procedente de resistencias situadas en el cabezal móvil regulable en altura, que permite obtener el máximo rendimiento sin pérdida de calor. Termostato regulable. Bandeja recogegrasas extraíble. La grasa no cae sobre la fuente de calor, facilitando la limpieza. | 1
12 | MESA DE TRABAJO MURAL | Dimensiones: 3300x740x900 mm aproximadamente. Construcción encimera: Acero inox. 18/10 (AISI 304) de 1,5 mm. de espesor aproximadamente, reforzada por medio de tubos longitudinales de acero inoxidable, lo que garantiza una mayor calidad y durabilidad de la mesa. Dotada de peto posterior en todas aquellas zonas en contacto con la pared, de 100 mm aproximadamente, formado por pliegue de la misma chapa de la encimera, doblado en radio sanitario para su fácil limpieza, no quedando a la vista ninguna ranura por la que se pueda filtrar la suciedad. Frente de trabajo curvo y cantos sanitarios redondeados en toddos los encuentro. Construcción del bastidor: Patas en tubo redondo pulido de 50 mm. de diámetro aproximadamente, en acero inox 18/10 de 1 mm. de espesor aproximadamente. Dotada de pies regulables en altura para su perfecta nivelación por 190 mm aproximadamente. Dotada de balda inferior en acero inox. 18/10, reforzada con tubos de acero inox. Se incluyen todos los ajustes a las características intrínsecas y acabados finales de la tabiquería como falseos, encajes de columna, etc. Zona inferior cerrada con puertas correderas | 1
13 | BLOQUE DE COCCIÓN MODULAR | Dimensiones: 2400x1400x900mm aproximadamente. Chasis inxo AISI 304, monobloque, 15/10 AISI 430 TI (F17 Titanio). Encimeras inox 20/10 AISI 304 (18-10), caída delantera de 55 mm aproximadamente, ángulo frontal superior redondeado (15º), pulido en línea. Revestimientos verticales inox AISI 304, 10/10, tornillería invisible. Juntas con tratamiento de superficie. Patas tubo inxo AISI 304 Ø 60 x 200 mm, base de p.v.c. regulable (+10/-20). Acometidas gas Ø 15/21 mm -1/2". Formada por: *4 Fuegos abiertos bajo rejillas de hierro fundido de 330x520 mm, quemador en corona Ø 100 mm de 10kw aproximadamente, cuerpo de quemador, grifo con corrección de holgura, cubeta de retención amovible de acero esmaltado, cajón de limpieza inox AISI 304, dotación de 1 reductor inox AISI 304. Dimensiones: 400x700x280 mm aproximadamente. Potencia: 10,00 Kw aproximadamente. *2 Placas radiantes de hierro fundido de 330x520 mm aproximadamente, taca descentrada amovible,quemador en corona, piloto y termopar, gripo con corrección de holgura, ladrillos refractarios en confrado inox AISI 304, cajón de limpieza inox AISI 304. 2 placas de 330x520 mm aproximadamente,de hierro gas cada una. Dimensiones: 800x700x280 mm aproximadamente. Potencia: 10,00 Kw aproximadamente. * 4 Módulos neutros con dimensiones: 400x700x280 mm aproximadamente. * 1 Soporte modelo V01231 en inox. AISI 304, H 950 mmx1 módulo base, medidas aproximadas * 5 Soportes modelo V02410 en inox. AISI 304, H 950 mm x tramo adicional de L 400, medidas aproximadas. | 1
B) EQUIPAMIENTO DE BARRA DE CAFETERÍA
ITEM | EQUIPAMIENTO | CARACTERÍSTICAS | NÚMERO DE UNIDADES | DESCRIPCIÓN TÉCNICA | NÚMERO DE UNIDADES | FOTOGRAFÍAS
1 | EXPOSITOR REFRIGERADO PARA BEBIDAS | Exterior de acero galvanizado plastificado negro. Interior en aluminio. Estantes de alambre de acero plastificado. Puerta de vidrio con doble acristalamiento. Control de temperatura. Evaporización automática del agua de descarche. Iluminación interior. Compresor hermético. Evaporador ventilado. Condensador ventilado. Potencia del compresor (HP): 3/8 aproximadamente. Puertas con bisagra: 3 Puertas correderas: 0 Paso de puerta: 325 aproximadamente Volumen (l): 402 aproximadamente. Régimen de temperatura: +2º/+10ºC Tensión/Fases (V/Hz): 220/50 aproximadamente. Refrigerante: R-134-A Potencia (Kw): 0,315 aproximadamente Condensación: Ventilada Evaporación: :Forzada Desescarche: Automático Patas regulables: No Regillas plastificadas por puerta: 2 Peso Neto (Kg): 95 aproximadamente. Peso Bruto (Kg): 122 aproximadamente. Dimensiones: 1350x514x900 mm aproximadamente. | 3
2 | FABRICADOR DE HIELO | Carrocería y puerta en acero inoxidable AISI 304. Incluye patas regulables en altura. Funcionamiento electromecánico, sencillo y duradero. Inyectores elásticos autolimpiables (patente ). Unidad condensadora tropicalizada, para una correcta ventilación incluso a altas temperaturas. Produce cubito macizo de 36/40 cc. Refrigeración por aire. Dimensiones: 435x605x695 mm Produccion: 40 Kg/24 h Almacén: 15 Kg Compresor: 1/3 CV Potencia: 0,41 Kw Las medidas son aproximadas. | 1
3 | MESA BAJO BARRA PARA ALOJAR MÓDULO DE CERVEZA | Dimensiones: 1200x640x900 mm aproximadamente. Construcción encimera: Acero inox. 18/10 (AISI 304) de 1,5 mm. de espesor aproximadamente, reforzada por medio de tubos longitudinales de acer inoxidable, lo que garantiza una mayor calidad y durabilidad de la mesa. Dotada de peto posterior en todas aquellas zonas en contacto con la pared, de 100 mm aproximadamente, formado por pliegue de la misma chapa de la encimera, doblado en radio para su fácil limpieza no quedando a la vista ninguna ranura por la que se pueda filtrar la suciedad. Frente de trabajo curvo y cantos sanitarios redondeados en todos los encuentro. Construcción del bastidor: Patas en tubo redondo pulido de 50 mm de diámetro aproximadamente en acero inox 18/10 de 1 mm aproximadamente de espesor. Dotada de pies regulables en altura para su perfecta nivelación hasta 190 mm aproximadamente. Dotada de balda inferior en acero inxo. 18/10, reforzda con tubos de acero inxo. Se incluyen todos los ajustes a las características intrínsecas y acabados finales de la tabiquería como falseos, encajes de columna, etc. Zona inferior acondicionada para albergar módulo de cerveza (no incluido) | 1
4 | MUEBLE CAFETERO | Exterior en acero inox AISI 304 18/10, (excepto respaldo y fondo). Interior de cajones en acero inox AISI 304. Cajones deslizantes por correderas con rodamientos. Num. Puertas: 1 Num. Cajones: 3 Tolva: 1 Patas: regulables de 150 de alto: Si Peso Neto (Kg): 58 Peso Bruto (Kg): 73 Dimensiones: 1000x600x1000 mm Las medidas son aproximadas. | 1
5 | MESA FREGADERO BAJO BARRA | Dimensiones: 2400x600x900 mm aproximadamente. Construcción encimera: Acero inox. 18/10 (AISI 304) de 1,5 mm. de espesor aproximadamente, reforzada por medio de tubos longitudinales de acero inoxidable, lo que garantiza una mayor calidad y durabilidad de la mesa. Dotada de peto posterior en todas aquellas zonas en contacto con la pared, de 100 mm aproximadamente, formado por pliegue de la misma chapa de la encimera, doblado en radio para su fácil limpieza no quedando a la vista ninguna ranura por la que se pueda filtrar la suciedad. Frente de trabajo curvo y cantos sanitarios redondeados en todos los encuentro. Construcción del bastidor: Patas en tubo redondo pulido de 50 mm. de diámetro aproximadamente, en acero inox 18/10 de 1 mm. de espesor aproximadamente. Dotada de pies regulables en altura para su perfecta nivelación. Dotada de balda inferior en acero inox. 18/10, reforzada con tubos de acero inox. Se incluyen todos los ajustes a las características intrínsecas y acabados finales de la tabiquería como falseos, encajes de columna, etc. Con perfil vierteaguas. Compuesta por un seno de 4000x400 mm aproximadamente. Zona inferior acondicionada para albergar lavavajillas bajomostrador y cubos de desperdicios y vacío, resto zona inferior con balda baja en acero inox. 18/10, reforzada con tubos de acero inox | 1
6 | GRIFO MONOMANDO BAJOBARRA |  | 1
7 | LAVAVAJILLAS | Dimensiones: 580x655x775 mm aproximadamente. Potencia: 3,34 Kw aproximadamente. Voltaje: 230 II aproximadamente. Producción: 480 /1440 platos /hora. Doble puerta embutida. Doble pared. Cesta de 500x500 mm aproximadamente. Altura útil de lavado: 300 mm. Guías de cesta embutidas. Cuba con ángulos redondeados. Entrada de detergente al interior de la cuba. Válvula de seguridad antireflujo. Termostato de seguridad. Termómetros analógicos. Distribuidor de aclarado inferior abatible que facilita la limpieza de la cuba, brazos de lavado de la bayoneta extraíbles con sólo 1/4 de vuelta, desmontables para su limpieza y doble filtro en cuba. Sistema de lavado fijo que permite un contacto continuado del agua y productos desinfectantes y limpiadores durante todo el ciclo. Los surtidores cubren permanentemente toda la vajilla. Consumo mínimo de energía y agua. Mejora de las características acústicas y térmicas. Máxima seguridad eléctrica e hidráulica. Sistema de lavado más limpio y protegido. Cestas en dotación (plastificada) 500x500. 1 x cesta para vasos 1 x cesta para platos 1 x cestillo para cubiertos | 1
8 | BOMBA DE DESAGÜE |  | 1
9 | MESA BASE PARA HORNO | Dimensiones: 900x920x803 mm aproximadamente. Construcción en acero inox. 18/10 (AISI 304) de 1,5 mm. de espesor aproximadamente, reforzada por medio de tubos longitudinales de acero inoxidable, lo que garantiza una mauyor calidad y durabilidad de la mesa. Dotada de peto posterior en todas aquellas zonas de contacto con la pared, de 100 mm aproximadamente, formado por pliegue de la misma chapa de la encimera, doblado en radio sanitario para su fácil limpieza, no quedando a la vista ninguna ranura por la que se pueda filtrar la suciedad. Frente de trabajo curvo y cantos sanitarios redondeados en todos los encuentro. Construcción del bastidor: Patas en tubo redondo pulido de 50 mm. de diámetro aproximadamente, en acero inox 18/10 de 1 mm. de espesor aproximadamente. Dotada de pies regulables en altura para su perfecta nivelación hasta 190 mm aproximadamente. Dotada de balda inferior en acero inox. 18/10, reforzada con tubos de acero inox. Se incluyen todos los ajustes a las características intrínsecas y acabados finales de la tabiquería como falseos, encajes de columna, etc. Con guias para bandejas y estante en acero inox. | 1
10 | BAJOMOSTRADOR FRIGORÍFICO | Exterior en acero inox AISI 304 18/10 (excepto respaldo y fondo). Interior en acero inox AISI 304 formado por uniones de amplio radio (cantos sanitarios) para facilitar la limpieza. Equipado para incorporar recipientes G/N1/1. Compresor hermético de alto rendimiento ubicado en bancada extraíble diseñada para permitir una fácil disipación del calor, contribuyendo a un incremento del rendimiento frigorífico de 22,4% aproximadamente. Condensador de tubo de cobre y aletas de aluminio. Evaporador de tiro forzado con recubrimiento anticorrosión. Guías correderas para bandeja G/N1/1 (4unid./puerta). Termómetro termostato digital situado en el frente para facilitar su control y lectura. Desescarche automático. Gas R134A. Motor extraíble.Puertas con tirador de fácil limpieza, integrado conjuntamente en el módulo puerta, con dispositivo automático de cierre y bisagra pivotante con bloqueo de apertura. Puertas con marcos calefactados para evitar la acumulación de hielo. Contrapuerta embutida con burlete de triple cámara fácilmente sustituible y de fácil limpieza, garantizando sí la estanqueidad del frigorífico. Con iluminación interior sincronizada con la apertura y cierre de la puerta. Evaporación automática del agua de desescarche. Los ventiladores del evaporador están sincronizados con la apertura de la puerta, al abrirse la puerta, los ventiladores paran automáticamente de funcionar, evitando con ello pérdidas de frío innecesarias por vantilación forzada. Al cerrar la puerta automáticamente vuelven a funcionar reiniciánose el ciclo de ventilación forzada nuevamente. Motor tropicalizado lo que permite trabajar hasta una temperatura ambiente de 43ºC. Rejilla de protección en el condensador para evitar la suciedad. Equipado con interrptores protecgidos con apantallamietno de vinilo flexible (protección IPX5). Potencia compresor (HP): 1/4, Num. Puertas: 2, Paso puerta (mm): 335. Volumen (l): 250, Regimen Temperatura: -2 / +8 ºC, Refrigerante: R-134-A, Potencia (Kw): 0,350, Tension / Fases (V/Hz): 220/50, Condensación: Ventilada. Evaporización: Forzada, Patas: regulables de 150 de alto: Si. Las medidas son aproximadas. Rejillas: 1 Rejilla plastificada por puerta: Si, Peso Neto (Kg): 103 aproximadamente, peso Bruto (Kg): 118 aproximadamente. Dimensiones: 1500x600x850 mm aproximadamente. | 2
11 | MÓDULO DE COCCIÓN | Dimensiones: 1350x600x900 mm aproximadamente. Construcción encimera: Acero inox. 18/10 (AISI 304) de 2 mm. de espesor aproximadamente, reforzada por medio de tubos longitudinales de acero inoxidable, lo que garantiza una mayor calidad y durabilidad de la mesa. Dotada de peto posterior en todas aquellas zonas en contacto con la pared, de 100 mm aproximadamente, formado por pliegue de la misma chapa de la encimera, doblado en radio sanitario para su fácil limpieza, no quedando a la vista ninguna ranura por la que se pueda filtrar la suciedad. Frrente de trabajo curvo y cantos sanitarios redondeados en todos los encuentro. Construcción del bastidor: Patas en tubo redondo pulido de 50 mm. de diámetro en acero inox 18/10 de 1 mm. de espesor aproximadamente. Dotada de pies regulables en altura para su perfecta nivelación, hasta 190 mm aproximadamente. Dotada de balda inferior en acero inox. 18/10, reforzada con tubos de acero inox. Se incluyen todos los ajustes a las características intrínsecas y acabados finales de la tabiquería como falseos, encajes de columna, etc. Encimera acondicionada para el encastre de elementos de inducción y módulo de extracción de sobremesa. | 1
12 | PLACA DE INDUCCIÓN | Dimensiones totales: 600x510x55 mm aproximadamente. Dimensiones encastre: 560x490 mm aproximadamente. Niveles de potencia: de 1 a 9. 1 pulsador por cada elemento. 4 funciones BOOSTER. 4 Timer (99 min.) Autoapagado de seguridad. Función precalentamiento. Especial paella desde 31 cm de diámetro hasta 41 cm. 4 elementos inducción 140x220 mm de 2100 mm aproximadamente. BOOSTER 3700 W aproximadamente. Potencia máxima: 7.400 w aproximadamente. | 1
13 | PLACA DE INDUCCIÓN | Dimensiones: 510x320x55 mm aproximadamente. Potencia máxima 3.700 W aproximadamente. 1 funcion BOOSTER Autoapagado de seguridad. Instalación vertical u horizontal. Bloqueo de seguridad. Autoapagado de seguridad. Niveles de potencia de 1 a 9. 1 elemento inducción Ø200 mm de 2.300 W aproximadamente. 1 elemento inducción Ø160 mm. de 1.400 W aproximadamente. | 1
14 | CAMPANA ENCASTRE SOBREMESA | Campana de instalación en la encimera, en posición cerrada (abajo), queda a rás con la encimera Panel luminoso de cristal: 4 x 18 W aproximadamente. neón Mandos Touch Control Iluminación LED: 1 x 10 W aproximadamente. Iluminación de intensidad regulable Diámetro de salida: 150/120 mm aproximadamente. Aspiración perimetral y panel fonoabsorbente Temporizador de apagado Aviso saturación filtros | 2
15 | FILTROS RECTANGULARES CARBÓN ACTIVO DE ALTO RENDIMIENTO, LAVABLES (FUNCIÓN FILTRANTE) |  | 2